## ORÇAMENTO
PLANILHA DE QUANTITATIVO/ORÇAMENTÁRIA
OBRA: Interiores para a Gerência Técnica do CAU/SC | [5 empty] | BASE: SINAPI OUTUBRO/2016 - DEINFRA/SC - VALOR DE MERCADO
ENDEREÇO: Avenida Prefeito Osmar Cunha, n.º 260, Edifício Royal Business Center, Térreo, Centro, Florianópolis/SC | [5 empty] | BDI: 22,32%
Notas: 1. Todos os revestimentos, de piso e parede, foram cálculados com 10% a mais de sua área; 2. Todas as fiações e encanamentos foram cálculados com 5% a mais; 3. Em todas as pinturas, vernizes e seladores, foram cálculados a quantidade já computando a quantidade de demãos estipuladas na aplicação. | [5 empty] | REVISÃO: 04 | DATA: 09/01/2017
OBRA E INFRAESTRUTURA
ITEM | REFERENCIAL DE CUSTO | CÓDIGO | DESCRIÇÃO | UNIDADE | QUANTITADE | PREÇO (Reais)
[6 empty] | UNITÁRIO | TOTAL
1 |  |  | PREPARAÇÃO, DEMOLIÇÕES E RETIRADAS
1.1 |  |  | Demolições de paredes, divisórias e forros
1.1.1 | SINAPI-Serviço | 73899/002 | Alvenaria em tijolo cerâmico furado | m³ | 4.8 | 85.4 | 409.92
1.1.2 | Valor de mercado |  | Gesso Acartonado | m² | 109.9 | 27.63 | 3036.537
1.1.3 | SINAPI-Serviço | 85372 | Forro de gesso | m² | 74.75 | 2.25 | 168.1875
1.2 |  |  | Retirada de pisos e rodapés
1.2.1 | SINAPI-Serviço | 85376 | Piso Vinílico | m² | 3.92 | 5.12 | 20.0704
1.2.2 | SINAPI-Serviço | 85376 | Piso Laminado | m² | 95.62 | 5.12 | 489.5744
1.2.3 | DEINFRA/SC | 42564 | Rodapé em poliestireno | m | 128.63 | 2.07 | 266.2641
1.3 |  |  | Retirada de estrutura metálica
1.3.1 | SINAPI-Serviço | 89263 | Desmontagem de escada metálica caracol | m² | 1.5 | 28.68 | 43.02
1.3.2 | SINAPI-Serviço | 89263 | Desmontagem de Mezanino metálico | m² | 14.15 | 28.68 | 405.822
1.4 |  |  | Retirada de louças, metais e acessórios
1.4.1 | SINAPI-Serviço | 85333 | Retirada de Vaso Sanitário | Unid. | 2 | 17.81 | 35.62
1.4.2 | SINAPI-Serviço | 85333 | Retirada de Lavatório | Unid. | 7 | 17.81 | 124.67
1.4.3 | SINAPI-Serviço | 85374 | Retirada de Torneira e metais sanitários | Unid. | 11 | 10 | 110
1.4.4 | SINAPI-Serviço | 85374 | Retirada de Saboneteira plástica | Unid. | 11 | 10 | 110
1.4.5 | SINAPI-Serviço | 85374 | Retirada de Papeleira plástica | Unid. | 9 | 10 | 90
1.5 |  |  | Retirada de esquadria de vidro
1.5.1 | SINAPI-Serviço | 85334 | Esquadria de blindex com vidro comum | m² | 4.11 | 15.01 | 61.6911
1.6 |  |  | Retirada de esquadrias de madeira
1.6.1 | DEINFRA/SC | 42562 | Retirada de portas completas | m² | 11.76 | 7.6 | 89.376
1.7 |  |  | Diversos
1.7.1 | SINAPI-Serviço | 85408 | Retirada bancadas de granito | m² | 3.74 | 30.74 | 114.9676
1.7.2 | SINAPI-Serviço | 85421 | Retirada bancada de vidro | m² | 0.45 | 12.04 | 5.418
1.7.3 | SINAPI-Serviço | 85416 | Retirada de tomadas, interruptores, alarme e ar-condicionado | Unid. | 66 | 14.19 | 936.54
1.7.4 | Valor de mercado |  | Retirada de quadro de energia e eletrodutos de ligação | Unid. | 1 | 25.05 | 25.05
1.7.5 | SINAPI-Serviço | 85416 | Retirada de Luminárias | Unid. | 20 | 14.19 | 283.8
1.7.8 | SINAPI-Serviço | 85418 | Retirada de tubulação hidros sanitária embutida | m | 14 | 7.34 | 102.76
1.7.9 | SINAPI-Serviço | 88316 | Mão de obra para remoção dos extintores de incêndio | h | 0.3 | 15.01 | 4.503
1.7.10 | SINAPI-Serviço | 88316 | Mão de obra para remoção dos móveis planejados | m² | 4 | 15.01 | 60.04
1.7.11 | SINAPI-Serviço | 72897 | Remoção manual de entulho | m³ | 12 | 21.62 | 259.44
1.8 |  |  | Preparação
1.8.1 | DEINFRA/SC | 47981 | Placa de obra em PVC 2mm (100x80cm) - Fornecimento e instalação | m² | 0.8 | 212.44 | 169.952
7423.2231
2 |  |  | LAJE, PAREDES E PAINÉIS
2.1 |  |  | Alvenaria
2.1.1 | SINAPI-Serviço | 87496 | Alvenaria de bloco cerâmico furado 9x19x19cm, 1/2 vez (espessura 9cm), assentada com argamassa traço 1:4:12 (cimento, cal e areia), preparo manual, junta de 1cm | m² | 23.01 | 67.59 | 1555.2459
2.1.2 | SINAPI-Serviço | 93188 | Verga moldada in loco em concreto para portas com até 1,5m de vão | m | 2.75 | 38.16 | 104.94
2.2 |  |  | Preenchimento com Gesso Acartonado
2.2.1 | DEINFRA/SC | 40003 | Divisória em gesso acartonado, espessura total=95mm - Fornecimento e instalação | m² | 3.39 | 86.25 | 292.3875
2.3 |  |  | Laje Pré-moldada
2.3.1 | SINAPI-Serviço | 74202/002 | Laje pre-moldada p/piso, sobrecarga 200kg/m2, vaos ate 3,50m, lajotas e cap.c/conc fck=20mpa, 4cm, inter-eixo 38cm, c/escoramento e ferragem negativa | m² | 1.8 | 67.01 | 120.618
2073.1914
3 |  |  | ESQUADRIAS
3.1 |  |  | Portas em madeira
3.1.1 | SINAPI-Serviço | 90844 | Kit de porta de madeira para pintura, semi-oca (leve ou média), padrão médio, 90x210cm, espessura de 3,5cm, itens inclusos: dobradiças, montagem e instalação do batente, guarnição de 6cm, fechadura com execução do furo - fornecimento e instalação | Unid. | 1 | 585.04 | 585.04
3.1.2 | SINAPI-Serviço | 90842 | Kit de porta de madeira para pintura, semi-oca (leve ou média), padrão médio, 70x210cm, espessura de 3,5cm, itens inclusos: dobradiças, montagem e instalação do batente, guarnição de 6cm, fechadura com execução do furo - fornecimento e instalação | Unid. | 1 | 524.4 | 524.4
1109.44
4 |  |  | FORROS
4.1 |  |  | Forro de gesso
4.1.1 | SINAPI-Serviço | 73792/001 | Forro em placas pre-moldadas de gesso liso, incluso fixação com arame, estrutura metálica e tabica de 2cm | m² | 9.13 | 72.37 | 660.7381
4.2 |  |  | Forro metálico
4.2.1 | Valor de mercado |  | Forro tipo colmeia em alumínio, malha 52,5x52,5mm, altura de 25mm, dimensões: 385x542cm, acessórios de fixação (tirante, regulador e parafusos), ref. Refax B10, Aluzinc, cor cinza alumínio, ou similar - fornecimento e aplicação | m² | 20.83 | 190 | 3957.7
4618.4381
5 |  |  | PISOS E RODAPÉS
5.1 |  |  | Regularização de superfície
5.1.1 | SINAPI-Serviço | 87399 | Argamassa à base de cimento especial e aditivos para reparos e alisamento no piso cerâmico existente, espessura média 1,00cm, ref. Bautech Rapfinish ou similar | m³ | 1 | 1261.72 | 1261.72
5.2 |  |  | Piso Vinílico
5.2.1 | Valor de mercado |  | Piso vinílico em régua 18,4x95cm, e = 3mm, ref. Tarkett linha ambienta liso cor cedro, fornecimento e instalação | m² | 99.65 | 136.58 | 13610.197
5.3 |  |  | Rodapé
5.3.1 | SINAPI-Serviço | 84188 | Rodapé em poliestireno reciclado, 8cm de altura, com cola e bucha T ref. Santa Luzia linha moderna 450 RP¦BR - Fornecimento e instalação | m | 101.92 | 20.15 | 2053.688
16925.605
6 |  |  | REVESTIMENTOS DE PAREDES INTERNAS
6.1 |  |  | Chapisco
6.1.1 | SINAPI-Serviço | 87878 | Chapisco traço 1:3 (cimento e areia), espessura 0,5cm, preparo manual | m² | 30.78 | 3.45 | 106.191
6.2 |  |  | Emboço
6.2.1 | SINAPI-Serviço | 87532 | Emboço em argamassa traço 1:2:8, preparo manual, aplicado manualmente, espessura de 20mm, com execução de taliscas | m² | 82.84 | 27.72 | 2296.3248
6.3 |  |  | Reboco
6.3.1 | DEINFRA/SC | 42765 | Reboco em argamassa traço 1:2 (cal e areia fina peneirada), espessura 0,5cm, preparo manual | m² | 82.84 | 18.03 | 1493.6052
6.4 |  |  | Acabamentos
6.4.1 | SINAPI-Serviço e Insumos/ Valor de mercado | 88256/ 88316/ 37595/ 34357 | Revestimento cerâmico para parede banheiro térreo, 10x20cm, brilho bold, ref. Eliane Metrô blue BR ou similar, aplicado com argamassa industrializada ac-iii, e rejunte ref. Rejunte para porcelanatos e cerâmicas Quartzolit ou similar, cor cinza platina | m² | 4.59 | 65.9 | 302.481
6.4.2 | SINAPI-Serviço e Insumos/ Valor de mercado | 88256/ 88316/ 37595/ 34357 | Revestimento cerâmico para parede banheiro mezanino, 10X20cm, brilho bold, ref. Eliane Metrô lime ou similar, aplicado com argamassa industrializada ac-iii, e rejunte ref. Rejunte para porcelanatos e cerâmicas Quartzolit ou similar, cor cinza platina | m² | 3.47 | 65.9 | 228.673
4427.275
7 |  |  | IMPERMEABILIZAÇÕES
7.1 |  |  | Impermeabilização áreas molhadas
7.1.2 | SINAPI-Serviço | 74066/002 | Impermeabilização de superfície, com impermeabilizante flexível a base de elastômero, 1 demão, Ref. Sika Igolflex Preto ou similar | m² | 8.41 | 76.58 | 644.0378
644.0378
8 |  |  | VIDROS E ESPELHOS
8.1 |  |  | Porta em vidro p/ hidrante
8.1.1 | SINAPI-Serviço | 72122 | Vidro fantasia jateado na cor branco, 45x75cm, espessura 4mm | m² | 0.34 | 78 | 26.52
8.1.2 | Valor de mercado |  | Kit Ferragens para instalação: dobradiças e puxador - Fornecimento e instalação | Unid. | 1 | 59.7 | 59.7
8.2 |  |  | Espelho
8.2.1 | SINAPI-Serviço | 85005 | Espelho plano cristal, espessura 4mm, 100x40cm cada, colado - forn. e instalação | m² | 0.8 | 246.84 | 197.472
283.692
9 |  |  | METAIS, LOUÇAS, BANCADAS E ACESSÓRIOS
9.1 |  |  | Louças
9.1.1 | Valor de mercado + DEINFRA/SC - Execução |  | Vaso sanitário com caixa acoplada louça branca, capacidade 3/6L e assento, ref. Deca quadra: bacia para caixa acoplada P.210.17, caixa acoplada com acionamento duo CD.21F, assento plástico slow close AP.215, ou similar - Fornecimento e instalação | Unid. | 2 | 699.84 | 1399.68
9.1.2 | DEINFRA/SC-Execução | 43921 | Instalação de cuba de apoio redonda cor branco (reaproveitamento da obra) | Unid. | 1 | 67.9 | 67.9
9.1.2 | Valor de mercado + DEINFRA/SC-Execução | 43921 | Cuba de semi-encaixe retangular cor branco, ref. Deca L.733.17 (365x330mm) ou similar - Fornecimento e Instalação | Unid. | 1 | 439.35 | 439.35
9.2 |  |  | Metais
9.2.1 | DEINFRA/SC | 43920 | Torneira para lavatório de mesa bica baixa, ref. Docol Lóggica 00274006 ou similar - Fornecimento e Instalação | Unid. | 1 | 136.6 | 136.6
9.2.2 | DEINFRA/SC-Execução | 42951 | Instalação de torneira bica alta de mesa (reaproveitamento da obra) | Unid. | 1 | 17.65 | 17.65
9.2.3 | DEINFRA/SC | 42952 | Torneira cromada de mesa, bica móvel, para pia de cozinha, ref. Docol uno 00524906 ou similar | Unid. | 1 | 227.09 | 227.09
9.2.4 | Valor de mercado |  | Válvula reguladora de vazão para filtro, niquelada, ref. Blukit 1/2" 310903 ou similar | Unid. | 1 | 84.5 | 84.5
9.2.5 | Valor de mercado |  | Acabamento para registro de gaveta para 1 1/4'' e 1 1/2'', ref. Deca linha aspen 4900.C35.GD - fornecimento e instalação | Unid. | 2 | 52.8 | 105.6
9.2.6 | Valor de mercado |  | Cuba de sobrepor em aço inox acetinado, ref. Tramontina alpha 40R 93840102 (780x435x153mm) ou similar - fornecimento e instalação | Unid. | 1 | 374.67 | 374.67
9.3 |  |  | Acessórios
9.3.1 | Valor de mercado |  | Engate flexível em inox, 1/2'' x 30cm, ref. Deca ou similar - fornecimento e instalação | Unid. | 3 | 10.77 | 32.31
9.3.2 | Valor de mercado |  | Sifão cromado tipo copo para lavatório, ref. Docol 00660806 ou similar - fornecimento e instalação | Unid. | 2 | 88.57 | 177.14
9.3.3 | SINAPI-Serviço | 86882 | Sifão tipo copo em PVC para pia cozinha, 1.1/4 x 1.1/2 ou similar- fornecimento e instalação | Unid. | 1 | 13.73 | 13.73
9.3.4 | Valor de mercado |  | Válvula de escoamento para lavatório com tampa metálica, ref. Deca 1602.C ou similar - fornecimento e instalação | Unid. | 2 | 31.97 | 63.94
9.3.5 | Valor de mercado |  | Válvula de escoamento para pia de cozinha, ref. Deca 1623.C ou similar - fornecimento e instalação | Unid. | 1 | 64.93 | 64.93
9.3.6 | Valor de mercado |  | Kit de instalação para vaso sanitário com caixa acoplada, fixação vertical, Deca ref. 1200.C.KIT.PCD | Unid. | 2 | 87.9 | 175.8
9.3.7 | Valor de mercado |  | Barra de apoio em aço inoxidável polido 80cm - fornecimento e instalação | Unid. | 2 | 125 | 250
9.3.8 | Valor de mercado |  | Barra de apoio em aço inoxidável polido 40cm - fornecimento e instalação | Unid. | 3 | 95 | 285
9.3.9 | Valor de mercado |  | Dispensador manual de papel toalha interfolhado cor branco, com visor e chave, ref. Premisse linha urban C19281 ou similar | Unid. | 2 | 26.3 | 52.6
9.3.10 | Valor de mercado |  | Dispensador manual de papel higiênico interfolhado (cai cai), ref. Premisse linha clean C19637 ou similar | Unid. | 2 | 22.68 | 45.36
9.3.11 | Valor de mercado |  | Dispensador manual de Sabonete líquido 800ml com reservatório, ref. Premisse linha urban C19181 ou similar | Unid. | 2 | 31.97 | 63.94
9.3.12 | Valor de mercado |  | Cabide em aço inox cromado, ref. Docol Idea 00585906 ou similar - fornecimento e instalação | Unid. | 2 | 21.9 | 43.8
9.3.13 | Valor de mercado |  | Ralo de escoamento inteligente click up para banheiros (10x10cm), zinco com acabamento cromado, ref. Sincenet RC01 ou similar | Unid. | 2 | 39.9 | 79.8
9.4 |  |  | Bancadas
9.4.1 | SINAPI-Serviço | 86893 | Bancadas de mármore branco polido | m² | 0.66 | 536.33 | 353.9778
4555.3678
10 |  |  | PINTURA
10.1 |  |  | Paredes
10.1.1 | SINAPI-Serviço | 88497 | Emassamento de superfície, com aplicação de 02 demãos de massa PVA Ref. Suvinil ou similar, lixamento e retoques | m² | 427.06 | 6.02 | 2570.9012
10.1.2 | SINAPI-Serviço | 88489 | Pintura de acabamento com aplicação de 03 demãos de tinta acrílica, ref. Suvinil Acrílico Premium fosco completo Cor Petúnia branca A207 | m² | 510.63 | 5.27 | 2691.0201
10.1.3 | SINAPI-Serviço | 88489 | Pintura de acabamento com aplicação de 03 demãos de tinta acrílica, ref. Suvinil Acrílico Premium fosco completo Cor Elefante D161 | m² | 67.8 | 5.27 | 357.306
10.1.4 | SINAPI-Serviço | 88489 | Pintura de acabamento com aplicação de 03 demãos de tinta acrílica, ref. Suvinil Acrílico Premium fosco completo Cor Papel machê R208 | m² | 62.16 | 5.27 | 327.5832
10.2 |  |  | Teto
10.2.1 | SINAPI-Serviço | 88496 | Emassamento de superfície, com aplicação de 02 demãos de massa PVA Ref. Suvinil ou similar, lixamento e retoques | m² | 68.9 | 10.72 | 738.608
10.2.2 | SINAPI-Serviço | 88488 | Pintura de acabamento com aplicação de 03 demãos de tinta acrílica, ref. Suvinil Acrílico Premium fosco completo Cor Branco neve | m² | 106.98 | 6.01 | 642.9498
10.2.3 | SINAPI-Serviço | 88488 | Pintura de acabamento com aplicação de 03 demãos de tinta acrílica, ref. Suvinil Acrílico Premium fosco completo Cor Papel machê R208 | m² | 103.35 | 6.01 | 621.1335
10.3 |  |  | Esquadrias
10.3.1 | SINAPI-Serviço | 84657 | Fundo branco fosco nivelador para madeiras, 02 demãos, Suvinil ou similar - aplicação e lixamento | m² | 13.44 | 9.56 | 128.4864
10.3.2 | SINAPI-Serviço | 74065/002 | Pintura de acabamento com lixamento e aplicação de 03 demãos de esmalte sintético Premium acetinado, ref. Suvinil Elefante D161 | m² | 20.16 | 10.95 | 220.752
10.4 |  |  | Forro de Gesso
10.4.1 | SINAPI-Serviço | 88482 | Aplicação de fundo preparador, duas demãos, ref. Suvinil | m² | 18.26 | 2.69 | 49.1194
10.4.3 | SINAPI-Serviço | 88486 | Pintura de acabamento com aplicação de 03 demãos de tinta Gesso látex fosco, ref. Suvinil Cor branco | m² | 27.39 | 4.66 | 127.6374
8475.497
11 |  |  | ILUMINAÇÃO
11.1 |  |  | Luminária de parede
11.1.1 | Valor de mercado |  | Luminária de parede com suporte, cor preto, voltagem 220v, ref. Reka RK.04051A ou similar | Unid. | 1 | 844.4 | 844.4
11.1.1.1 | Valor de mercado |  | Lâmpada led bulbo cristal, 4W, 220v, 4000K, Base E27, 420 lumens, ref. Philips ou similar | Unid. | 1 | 24.9 | 24.9
11.1.2 | Valor de mercado |  | Spot de parede orientável com acabamento em pintura cor branco, base GU-10, 220v, ref. New Line IN50625BT ou similar | Unid. | 2 | 189 | 378
11.1.2.1 | Valor de mercado |  | Lâmpada Led dicroica, 220v, 6,5W, 4000K, Base GU10, 36 graus, ref. LG P0630U25N01.ACWCB00 ou similar | Unid. | 2 | 25.5 | 51
11.2 |  |  | Luminária de teto
11.2.1 | Valor de mercado |  | Pendente com aletas móveis, cor branco, 2,50m de comprimento, kit com cabo de aço 2,00m de comprimento cada, 220v, ref. Reka RK.05003 ou similar | Unid. | 2 | 1721.74 | 3443.48
11.2.1.1 | Valor de mercado |  | Lâmpada fluorescente T5 28W, 125cm de comprimento, 220v, ref. Osram ou similar | Unid. | 4 | 7.9 | 31.6
11.2.2 | Valor de mercado |  | Pendente linear, cor branco, 2,00m de comprimento, kit com cabo de aço 1,50m de comprimento cada, 220v, ref. Iluminar Narrow, componentes: Narrow perfil 200x5cm 1281.01; Narrow comp. Luz direta p/ iLed S 200cm 1187.01; iluminação por Iled S 1000 12W/m 6400K 12v ML4192; Microcanopla fixa com 1,5m de cabo de aço cada 1914.01; canopla 14cm de diâmetro 1,5m de cabo cristal 4x1mm² 1911.01, ou similar | Unid. | 4 | 2074 | 8296
11.2.2.1 | Valor de mercado |  | Trilho eletrificado completo, cor branco, 2,00m de comprimento, 220v, ref. Bella DL020B ou similar | Unid. | 1 | 139 | 139
11.2.3 | Valor de mercado |  | Spot para trilho para lâmpada led, cor branco, base GU10, 220v, ref. Bella DL034B ou similar | Unid. | 5 | 74.9 | 374.5
11.2.3.1 | Valor de mercado |  | Lâmpada Led dicroica, 220v, 6,5W, 4000K, Base GU10, 36 graus, ref. LG P0630U25N01.ACWCB00 ou similar | Unid. | 5 | 25.5 | 127.5
11.2.4 | Valor de mercado |  | Pendente painel de led quadrado 30x30x1cm, cor branco, 6400K, 18W, 220v, kit com cabo de aço 0,50m de comprimento cada ref. Kian slim way 9041 ou similar | Unid. | 2 | 179.9 | 359.8
11.3 |  |  | Luminárias de embutir
11.3.1 | Valor de mercado |  | Plafon de led de embutir quadrado, cor branco, 300x300mm, 24W, 4000K, 220v | Unid. | 2 | 87.67 | 175.34
11.3.2 | Valor de mercado |  | Spot orientável de embutir quadrado, moldura e interior cor branco, 117x117x75mm (nicho 103x103mm), uma lâmpada PAR 16, 220v, ref. New Line IN50321 ou similar | Unid. | 3 | 38.09 | 114.27
11.3.2.1 | Valor de mercado |  | Lâmpada led PAR16, 8W, base GU10, 4000K, 220v, ref. Philips ou similar | Unid. | 3 | 34.9 | 104.7
11.3.3 | Valor de mercado |  | Spot orientável de embutir quadrado, moldura cor branco e interior cor preto, 153x153mm, uma lâmpada AR111 base G53, 220v, ref. Iluminar Planus 6541.01 ou similar | Unid. | 4 | 157 | 628
11.3.3.1 | Valor de mercado |  | Lâmpada led AR111, 8,5W, 3000K, 24 graus, 220v, ref. Osram led superstar dim AR111 DIM ou similar | Unid. | 4 | 105.92 | 423.68
15516.17
12 |  |  | COMUNICAÇÃO VISUAL
12.1 |  |  | Fachada
12.1.2 | Valor de mercado |  | Adesivagem fachada com película adesiva perfurada, arte conforme detalhamento | m² | 15.92 | 57.1 | 909.032
12.1.3 | Valor de mercado |  | Letreiro externo em acrílico, 7cm de espessura, caixa alta, com as escritas ‘CAU/SC’ colado no vidro. Dimensão geral: 190,00x50,00cm | Unid. | 1 | 1508.67 | 1508.67
12.2 |  |  | Sanitários
12.2.1 | SINAPI-Insumos | 10851 | Simbologia em acrílico, cor preto, 15mm de espessura, arte conforme projeto | Unid. | 5 | 43.9 | 219.5
12.3 |  |  | Painel recepção
12.3.1 | Valor de mercado |  | Letreiro em acrílico. cor branco, 35 e 15mm de espessura, arte conforme projeto | Unid. | 1 | 444 | 444
3081.202
13 |  |  | INSTALAÇÕES ELÉTRICAS, TELECOMUNICAÇÕES E LÓGICA
13.1 |  |  | Acessórios para eletrodutos
13.1.1 | SINAPI-Insumos | 1873 | Caixa de PVC 4"x4" | Unid. | 10 | 2.6 | 26
13.1.2 | SINAPI-Insumos | 1872 | Caixa de PVC 4"x2" | Unid. | 51 | 1.31 | 66.81
13.1.3 | Valor de mercado |  | Caixa de piso em alumínio fundido baixa, 4"x2" rosca 3/4, ref. Stamplac ou similar | Unid. | 6 | 6.51 | 39.06
13.1.4 | Valor de mercado |  | Caixa de piso em alumínio fundido baixa, 4"x4" rosca 3/4, ref. Stamplac ou similar | Unid. | 7 | 10.97 | 76.79
13.1.5 | SINAPI-Insumos | 20111 | Fita isolante antichama, em rolo 19mmx20m | Unid. | 1 | 9.6 | 9.6
13.2 |  |  | Cabo de cobre isolado anti-chama (0,6/1Kv)
13.2.1 | SINAPI-Serviços | 91925 | Cabo de cobre flexível isolado 1,5mm² | m | 268.5 | 2.53 | 679.305
13.2.2 | SINAPI-Serviços | 91927 | Cabo de cobre flexível isolado 2,5mm² | m | 754 | 3.21 | 2420.34
13.3 |  |  | Caixa de passagem
13.3.1 | Valor de mercado |  | Caixa de passagem de embutir na parede em PVC antichamas cor branco (173,3x186x78,7mm), Ref. Tigre CPT 15 de embutir ou similar | Unid. | 6 | 20.75 | 124.5
13.3.2 | Valor de mercado |  | Caixa de passagem de embutir na parede em PVC antichamas cor branco (310x330x75mm), Ref. Tigre CPT 30 de embutir ou similar | Unid. | 1 | 47.07 | 47.07
13.4 |  |  | Dispositivo de proteção
13.4.1 | SINAPI-Serviços | 93654 | Disjuntor termomagnético monopolar tipo DIN, corrente nominal de 16A | Unid. | 2 | 12.81 | 25.62
13.4.2 | SINAPI-Serviços | 93655 | Disjuntor termomagnético monopolar tipo DIN, corrente nominal de 20A | Unid. | 8 | 13.67 | 109.36
13.4.3 | SINAPI-Serviços | 93663 | Disjuntor termomagnético bipolar tipo DIN, corrente nominal de 25A - 5kA | Unid. | 1 | 66.28 | 66.28
13.5 |  |  | Eletroduto PVC
13.5.1 | SINAPI-Insumos | 2688 | Eletroduto PVC Flexível corrugado, cor amarela, 1" | m | 59.6 | 1.19 | 70.924
13.5.2 | SINAPI-Insumos | 2689 | Eletroduto PVC Flexível corrugado, cor amarela, 3/4" | m | 208.5 | 1.1 | 229.35
13.5.3 | SINAPI-Insumos | 2681 | Eletroduto PVC roscável 2" | m | 14.6 | 8.51 | 124.246
13.5.4 | SINAPI-Insumos | 2685 | Eletroduto PVC rígido roscável 1" | m | 80.5 | 3.56 | 286.58
13.5.5 | SINAPI-Insumos | 1884 | Curva 90º de PVC rígido roscável de 1" | Unid. | 15 | 2.3 | 34.5
13.5.6 | SINAPI-Insumos | 39176 | Bucha em alumínio, com rosca de 1" | Unid. | 9 | 0.98 | 8.82
13.5.7 | SINAPI-Insumos | 39210 | Arruela em alumínio, com rosca de 1" | Unid. | 9 | 0.73 | 6.57
13.6 |  |  | Quadro de distribuição
13.6.1 | Valor de mercado |  | Quadro geral de distribuição em PVC antichamas, cor branco, com barramento pente bifásico DIN 80A, capacidade para 24 disjuntores unipolares, com etiquetas de identificação, ref. Tigre ou similar | Unid. | 1 | 97.5 | 97.5
13.7 |  |  | Tomadas/ Interruptores
13.7.1 | SINAPI-Serviços | 91946 | Suporte parafusado com placa de encaixe 4"x2" para 1 função, ref. Bticino linha Thesi up ou similar | Unid. | 4 | 6.67 | 26.68
13.7.2 | SINAPI-Serviços | 91946 | Suporte parafusado com placa de encaixe 4"x2" para 2 funções retangulares, ref. Bticino linha Thesi up ou similar | Unid. | 31 | 6.67 | 206.77
13.7.3 | SINAPI-Serviços | 91946 | Suporte parafusado com placa de encaixe 4"x2" para 3 funções retangulares, ref. Bticino linha Thesi up ou similar | Unid. | 5 | 6.67 | 33.35
13.7.4 | SINAPI-Serviços | 91950 | Suporte parafusado com placa de encaixe 4"x4" para 4 funções retangulares, ref. Bticino linha Thesi up ou similar | Unid. | 10 | 10.44 | 104.4
13.7.5 | Valor de mercado |  | Placa 4"x2" com tampa unha em inox, para 2 tomadas RJ, ref. Stamplac ou similar | Unid. | 6 | 14.79 | 88.74
13.7.6 | Valor de mercado |  | Placa 4"x4" com tampa roscada em inox, ref. Stamplac ou similar | Unid. | 7 | 20.47 | 143.29
13.7.7 | SINAPI-Serviços | 91952 | Interruptor 1 tecla simples, ref. Bticino linha Thesi up ou similar | Unid. | 5 | 14.73 | 73.65
13.7.8 | SINAPI-Serviços | 91958 | Interruptor 2 teclas simples, ref. Bticino linha Thesi up ou similar | Unid. | 5 | 27.03 | 135.15
13.7.9 | SINAPI-Serviços | 91995 | Tomada hexagonal 2P+T 20A, 1 módulo, ref. Bticino linha Thesi up ou similar | Unid. | 116 | 20.65 | 2395.4
13.7.10 | SINAPI-Serviços | 91995 | Tomada universal 2P+T 20A, 1 módulo, ref. Bticino linha Thesi up ou similar | Unid. | 14 | 20.65 | 289.1
13.7.11 | SINAPI-Serviços | 72337 | Tomada de telefone RJ11, 1 módulo, ref. Bticino linha Thesi up ou similar | Unid. | 18 | 22.04 | 396.72
13.7.12 | SINAPI-Serviços | 72337 | Tomada de lógica RJ45, 1 módulo, ref. Bticino linha Thesi up ou similar | Unid. | 23 | 22.04 | 506.92
13.7.13 | SINAPI-Serviços | 91946 | Suporte parafusado com placa de encaixe 4"x2" com furo central para saída de fio, ref. Bticino linha Thesi up ou similar | Unid. | 9 | 6.67 | 60.03
13.7.14 | Valor de mercado |  | Módulo com furo central para saída de fio, ref. Bticino linha Thesi up ou similar | Unid. | 34 | 3.9 | 132.6
13.8 |  |  | Telefone e Lógica |  | ,
13.8.1 | SINAPI-Insumos | 11920 | Cabo telefonico CI 50, 20 pares, bitola 0,50mm, blindado, uso interno | m | 110.44 | 6.86 | 757.6184
13.8.2 | Valor de mercado |  | Bloco terminal M10P (10 Pares) | Unid. | 2 | 12 | 24
13.8.3 | Valor de mercado |  | Cabo UTP 4 pares, CAT 6, bitola 23AWG | m | 247.72 | 3.5 | 867.02
13.8.4 | Valor de mercado |  | Rack de parede padrão 19", 12U, altura máxima 60cm, profundidade máxima 40cm, cor branco, com porta acrílica | Unid. | 2 | 436.99 | 873.98
11664.6434
14 |  |  | INSTALAÇÕES HIDROSSANITÁRIAS
14.1 |  |  | Água fria
14.1.1 | SINAPI-Serviços | 89707 | Caixa sifonada PVC, 100x100x50mm | Unid. | 2 | 20.87 | 41.74
14.1.2 | SINAPI-Insumos | 3531 | Joelho de PVC, soldável com rosca, 90 graus, 25mm x 1/2" | Unid. | 2 | 1.49 | 2.98
14.1.3 | SINAPI-Insumos | 3529 | Joelho de PVC, soldável, 90 graus, 25mm | Unid. | 6 | 0.62 | 3.72
14.1.4 | SINAPI-Insumos | 3904 | Luva de PVC, soldável 25mm | Unid. | 2 | 0.51 | 1.02
14.1.5 | SINAPI-Insumos | 38025 | Curva de transposição de PVC, soldável 25mm | Unid. | 1 | 4.59 | 4.59
14.1.6 | SINAPI-Insumos | 7139 | Te de PVC, 90 graus, soldável 25mm | Unid. | 3 | 1.05 | 3.15
14.1.7 | SINAPI-Insumos | 20147 | Joelho de PVC, soldável, com bucha de latão, 90 graus, 25mm x 1/2" | Unid. | 2 | 4.79 | 9.58
14.1.8 | SINAPI-Insumos | 3524 | Joelho de PVC, soldável, com bucha de latão, 90 graus, 25mm x 3/4" | Unid. | 1 | 5.7 | 5.7
14.1.9 | SINAPI-Insumos | 9868 | Tubo de PVC rigido, soldável, 25mm | m | 8.26 | 2.88 | 23.7888
14.2 |  |  | Esgoto
14.2.1 | SINAPI-Insumos | 1933 | Curva de PVC curta, 90 graus, 40mm | Unid. | 2 | 2.69 | 5.38
14.2.2 | SINAPI-Insumos | 3528 | Joelho de PVC, soldável, 45 graus, 100mm | Unid. | 3 | 6.52 | 19.56
14.2.3 | SINAPI-Insumos | 3518 | Joelho de PVC, soldável, 45 graus, 50mm | Unid. | 3 | 2.5 | 7.5
14.2.4 | SINAPI-Insumos | 37951 | Joelho de PVC, soldável, 45 graus, 40mm | Unid. | 7 | 1.74 | 12.18
14.2.5 | SINAPI-Insumos | 3520 | Joelho de PVC, soldável, 90 graus, 100mm | Unid. | 2 | 6.45 | 12.9
14.2.6 | SINAPI-Insumos | 3526 | Joelho de PVC, soldável, 90 graus, 50mm | Unid. | 4 | 1.93 | 7.72
14.2.7 | SINAPI-Insumos | 37949 | Joelho de PVC, soldável, 90 graus, 40mm | Unid. | 5 | 1.42 | 7.1
14.2.8 | SINAPI-Insumos | 10835 | Joelho de PVC, com bolsa e anel, 90 graus, 40mm x 1.1/2" | Unid. | 2 | 3.21 | 6.42
14.2.9 | SINAPI-Insumos | 3659 | Junção simples em PVC, 100mm x 50mm | Unid. | 2 | 12.24 | 24.48
14.2.10 | SINAPI-Insumos | 20144 | Junção simples em PVC, 100mm x 100mm | Unid. | 1 | 40.68 | 40.68
14.2.11 | SINAPI-Insumos | 7116 | Te de PVC, 90 graus, soldável 40mm | Unid. | 2 | 2.25 | 4.5
14.2.12 | SINAPI-Insumos | 1200 | Cap de PVC, soldável 40mm | Unid. | 1 | 6.33 | 6.33
14.2.13 | SINAPI-Insumos | 9836 | Tubo de PVC rigido, com ponta lisa, 100mm | m | 3.83 | 7.68 | 29.4144
14.2.14 | SINAPI-Insumos | 9838 | Tubo de PVC rigido, com ponta lisa, 50mm | m | 3.52 | 5 | 17.6
14.2.15 | SINAPI-Insumos | 9835 | Tubo de PVC rigido, com ponta lisa, 40mm | m | 28.36 | 2.91 | 82.5276
14.2.16 | SINAPI-Insumos | 7097 | Te sanitário de PVC, 50mm x 50mm | Unid. | 2 | 5.43 | 10.86
14.2.17 | SINAPI-Insumos | 35277 | Caixa de gordura em pvc, diametro minimo 300 mm, diametro de saida 100 mm, capacidade aproximada 18 litros, com tampa, ref. Tigre ou similar | Unid. | 1 | 290.54 | 290.54
681.9608
15 |  |  | EQUIPAMENTOS PREVENÇÃO CONTRA INCÊNCIO
15.1 |  |  | Extintor
15.1.1 | SINAPI-Serviços | 73775/001 | Extintor de incendio tipo pó químico seco (PQS) 2A-10BC 4Kg, fixado na parede com suporte metálico - Fornecimento e instalação | Unid. | 2 | 119.33 | 238.66
15.2 |  |  | Iluminação
15.2.1 | Valor de mercado |  | Bloco autonomo de iluminação de emergencia 30 Leds, 2W, cor branco, 220v., ref. Engesul Bla 102 ou similar | Unid. | 3 | 69.9 | 209.7
15.3 |  |  | Placas
15.3.1 | SINAPI-Insumos | 37557 | Placa em PVC 2mm fotoluminescente, 12x12cm (NBR 13434) para extintor de incêndio | Unid. | 2 | 11.65 | 23.3
15.3.2 | SINAPI-Insumos | 37539 | Placa em PVC 2mm fotoluminescente, 13x26cm (NBR 13434), SAÍDA com escada - seta direita | Unid. | 1 | 19.5 | 19.5
15.3.3 | SINAPI-Insumos | 37539 | Placa em PVC 2mm fotoluminescente, 13x26cm (NBR 13434), SAÍDA - seta esquerda | Unid. | 1 | 19.5 | 19.5
510.66
16 |  |  | ESCADA METÁLICA
16.1 |  |  | Estrutura
16.1.1 | Valor de mercado |  | Tubo retangular galvanizado 80x40mm, mínimo 4,00mm de espessura, ref. Gerdau ou similar | m | 17 | 34.31 | 583.27
16.1.2 | Valor de mercado |  | Tubo retangular galvanizado 50x30mm, mínimo 2,00mm de espessura, ref. Gerdau ou similar | m | 11.22 | 51.29 | 575.4738
16.1.3 | Valor de mercado |  | Tubo quadrado galvanizado 35x30mm, mínimo 3,00mm de espessura, ref. Gerdau ou similar | m | 21.6 | 30.9 | 667.44
16.1.4 | Valor de mercado |  | Tubo redondo 5/8", espessura mínima de 1,20mm ref. Gerdau ou similar | m | 37 | 6.73 | 249.01
16.1.5 | Valor de mercado |  | Cantoneira de aço ASTM-A36 1.1/4" x 1/8", ref. Gerdau ou similar | m | 21.1 | 20.7 | 436.77
16.1.6 | Valor de mercado |  | Cantoneira de aço ASTM-A36 4" 100x100mm, ref. Gerdau ou similar | m | 1.2 | 80.9 | 97.08
16.1.7 | SINAPI-Serviço | 73924/002 | Pintura esmalte acetinado cor preto, duas demãos, ref. Sherwin Williams esmalte eco acetinado preto ou similar | m² | 11.3 | 23.62 | 266.906
16.2 |  |  | Pisada
16.2.1 | SINAPI-Insumos | 6182 | Tabua de madeira para pisadas de escada, cumaru, aparelhada, 2700x1200x35mm | m² | 5.14 | 109.7 | 563.858
16.2.2 | SINAPI-Insumos | 6182 | Tabua de madeira para patamar de escada, cumaru, aparelhada, 1200x1200x35mm | m² | 1.44 | 109.7 | 157.968
16.2.4 | Valor de mercado |  | Selador Concentrado de Nitrocelulose (Pistola ou Boneca), duas demãos, com lixamento entre as demãos, Ref. Selador NC Fundo 222.001 Farben ou similar; | m² | 13.16 | 5.61 | 73.8276
16.2.5 | Valor de mercado |  | Verniz anti chama incolor para madeira - Classe A, 30 min. De exposição, 02 demãos, ref. Aerotex ou similar | m² | 13.16 | 16.37 | 215.4292
16.2.6 | Valor de mercado |  | Verniz antiderrapante incolor semi brilho, 3 demãos somente na superfície superior do degrau em madeira, Ref. Sparlack Cetol deck antiderrapante ou similar | m² | 15.84 | 16.79 | 265.9536
16.3 |  |  | Diversos
16.3.1 | Valor de mercado |  | Acessórios de fixação, peças metálicas, soldas, entre outros insumos | verba | 1 | 600 | 600
16.3.2 | SINAPI-Serviços | 88315 | Serralheiro com encargos complementares | h | 40 | 19.53 | 781.2
16.3.3 | SINAPI-Serviços | 88278 | Montador de estrutura metálica com encargos complementares | h | 16 | 17.16 | 274.56
16.3.4 | SINAPI-Serviços | 88273 | Marceneiro com encargos complementares | h | 16 | 18.73 | 299.68
6108.4262
17 |  |  | TUBULAÇÃO AR CONDICIONADO SPLIT
17.1 |  |  | Tubulação e Acessórios
17.1.2 | SINAPI-Insumos | 39660 | Tubo de cobre flexível 1/2" com isolamento térmico | m | 9.66 | 21.97 | 212.2302
17.1.3 | SINAPI-Insumos | 39662 | Tubo de cobre flexível 1/4" com isolamento térmico | m | 9.66 | 10.53 | 101.7198
17.1.4 | SINAPI-Insumos | 39664 | Tubo de cobre flexível 3/8" com isolamento térmico | m | 24.36 | 16.2 | 394.632
17.1.5 | Valor de mercado |  | Tubo de cobre flexível 5/8" com isolamento térmico | m | 24.36 | 15.48 | 377.0928
17.1.6 | Valor de mercado |  | Fita de PVC 100mm x 10m | Unid. | 2 | 3.77 | 7.54
1093.2148
18 |  |  | SERVIÇOS COMPLEMENTARES
18.1 |  |  | Limpeza final
18.1.1 | SINAPI-Serviços | 9537 | Limpeza final da obra | m² | 91.25 | 2.23 | 203.4875
203.4875
|  |  |  | TOTAL OBRA E INFRAESTRUTURA: |  |  | 89395.5319
|  |  |  | TOTAL OBRA E INFRAESTRUTURA COM BDI (22,32%): |  |  | 109348.6146
PLANILHA DE QUANTITATIVO/ORÇAMENTÁRIA
OBRA: Interiores para a Gerência Técnica do CAU/SC
ENDEREÇO: Avenida Prefeito Osmar Cunha, n.º 260, Edifício Royal Business Center, Térreo, Centro, Florianópolis/SC | [5 empty] | BDI: 22,32%
COMPOSIÇÃO/CÁLCULO DE BENEFÍCIOS E DESPESAS INDIRETAS (BDI)
COMPOSIÇÃO DO BDI |  |  |  | AC ¦ Administração Central - Percentual incluído no contrato para suprir gastos gerais que a empresa efetua com a sua administração, tais como: aluguel da sede, salários dos funcionários da sede, material de expediente, entre outros.
SIGLA | ITEM | PORCENT.
AC | Administração Central | 4.89% |  | DF ¦ Despesas Financeiras - Despesas financeiras são gastos relacionados à perda monetária decorrente da defasagem entre a data do efetivo desembolso e a data da receita correspondente.
DF | Despesas Financeiras | 0.59%
R | Garantia / Risco / Seguro | 1.19% |  | R ¦ Garantias, Riscos, Seguros e Imprevistos - Percentual incluído no contrato para suprir gastos com imprevistos, riscos etc.
L | Lucro | 6.95% |  | L ¦ Lucro - Percentual incluído no contrato referente ao lucro pretendido.
| COFINS | 3%
| ISS | 3% |  | T ¦ Tributos - Somatório do COFINS, PIS e ISS
| PIS | 0.65%
T | Tributos (soma) | 6.65%
TT | Total do BDI | 22.32% |  |  | FÓRMULA DO BDI
[5 empty] | (1 + AC) x (1 + DF) x (1 + R) x (1 + L) |  | -1
(1 - T)
_________________________________________ __________________________________________
Aryadne de Albuquerque
CAU nº A105825-8
João Antônio T. dos Santos
CAU nº A107003-7

## CRONOGRAMA
CRONOGRAMA FÍSICO-FINANCEIRO
OBRA: Interiores para a Gerência Técnica do CAU/SC | [9 empty] | REVISÃO: 04 | DATA: 09/01/2017
ENDEREÇO: Avenida Prefeito Osmar Cunha, n.º 260, Edifício Royal Business Center, Térreo, Centro, Florianópolis/SC
OBRA E INFRAESTRUTURA
ITEM | DESCRIÇÃO DOS SERVIÇOS | VALOR | ETAPAS | PERÍODO DE EXECUÇÃO
|  | % | R$ | 1ª QUINZENA | 2ª QUINZENA | 3ª QUINZENA | 4ª QUINZENA | 5ª QUINZENA | 6ª QUINZENA | 7ª QUINZENA | 8ª QUINZENA
1 | PREPARAÇÃO, DEMOLIÇÕES E RETIRADAS | 8.304% | 7423.2231 | 7423.2231
100%
2 | LAJE, PAREDES E PAINÉIS | 2.319% | 2073.1914 | 621.9574 | 1451.234
|  |  |  | 30% | 70%
3 | ESQUADRIAS | 1.241% | 1109.44 |  |  | 554.72 | 554.72
[6 empty] | 50% | 50%
4 | FORROS | 5.166% | 4618.4381 |  | 1385.5314 | 1616.4533 | 1616.4533
[5 empty] | 30% | 35% | 35%
5 | PISOS E RODAPÉS | 18.93% | 16925.605 |  |  | 3385.121 | 6770.242 | 6770.242
[6 empty] | 20% | 40% | 40%
6 | REVESTIMENTOS DE PAREDES INTERNAS | 4.952% | 4427.275 |  | 1770.91 | 1770.91 | 885.455
[5 empty] | 40% | 40% | 20%
7 | IMPERMEABILIZAÇÕES | 0.7204% | 644.0378 |  |  | 644.0378
100%
8 | VIDROS E ESPELHOS | 0.3173% | 283.692 |  |  |  |  | 141.846 | 141.846
[8 empty] | 50% | 50%
9 | METAIS, LOUÇAS, BANCADAS E ACESSÓRIOS | 5.096% | 4555.3678 |  |  |  | 911.0736 | 1366.6103 | 2277.6839
[7 empty] | 20% | 30% | 50%
10 | PINTURA | 9.481% | 8475.497 |  |  |  | 2118.8742 | 2966.4239 | 3390.1988
[7 empty] | 25% | 35% | 40%
11 | ILUMINAÇÃO | 17.36% | 15516.17 |  |  |  | 4654.851 | 4654.851 | 6206.468
[7 empty] | 30% | 30% | 40%
12 | COMUNICAÇÃO VISUAL | 3.447% | 3081.202 |  |  |  |  | 1540.601 | 1540.601
[8 empty] | 50% | 50%
13 | INSTALAÇÕES ELÉTRICAS, TELECOMUNICAÇÕES E LÓGICA | 13.05% | 11664.6434 |  | 3499.393 | 4665.8574 | 2332.9287 |  | 1166.4643
[5 empty] | 30% | 40% | 20% |  | 10%
14 | INSTALAÇÕES HIDROSSANITÁRIAS | 0.7629% | 681.9608 |  |  | 681.9608
100%
15 | EQUIPAMENTOS DE PREVENÇÃO CONTRA INCÊNDIO | 0.5712% | 510.66 | [5 empty] | 510.66
100%
16 | ESCADA METÁLICA | 6.833% | 6108.4262 |  | 4275.8983 | 1832.5279
[5 empty] | 70% | 30%
17 | TUBULAÇÃO DE AR CONDICIONADO SPLIT | 1.223% | 1093.2148 |  |  | 1093.2148
100%
18 | SERVIÇOS COMPLEMENTARES | 0.2276% | 203.4875 | [5 empty] | 203.4875
100%
SOMA | TOTAL PARCIAL |  | 89395.5319 | 8045.1805 | 12382.9668 | 16244.803 | 19844.5978 | 17440.5743 | 15437.4095
| TOTAL PARCIAL (C/ BDI 22,32%) |  | 109348.6146 | 9840.8648 | 15146.845 | 19870.643 | 24273.9121 | 21333.3105 | 18883.0393
| % | 100 | % | 9% | 13.85% | 18.17% | 22.2% | 19.51% | 17.27%
| TOTAL ACUMULADO |  | R$ | 9840.8648 | 24987.7098 | 44858.3527 | 69132.2648 | 90465.5753 | 109348.6146
|  |  | % | 9% | 22.85% | 41.02% | 63.22% | 82.73% | 100%
_________________________________________ __________________________________________
Aryadne de Albuquerque
CAU nº A105825-8
João Antônio T. dos Santos
CAU nº A107003-7